## List1
ID | English (United States) | čeština (Česká republika)
| ENU | CSY
CALC_NAME | Bearing capacity of bored pile according SLS - Socketed | Únosnost vrtané piloty podle 2.MS - Zahloubená
LAYOUT_0 | Full | Plný
LAYOUT_1 | Standard
LAYOUT_2 | Brief | Stručný
LAYOUT_3 | Layout 3
LAYOUT_4 | Layout 4
LAYOUT_5 | Layout 5
VARIABLE_NA | National code | Národní norma
VARIABLE_H1 | Print headline | Tisknout nadpis
VARIABLE_H2 | Userdefined headline | Uživatelský nadpis
VARIABLE_PrintCaption | Print userdefined headline | Tisknout uživatelský nadpis
VARIABLE_V↓d← | Design axial force | Návrhová osová síla
VARIABLE_d | Diameter | Průměr
VARIABLE_L | Length | Délka
VARIABLE_E↓c← | Cocrete elastic modulus | Modul pružnosti betonu
VARIABLE_Type1 | Type 1 | Typ 1
VARIABLE_Type2 | Type 2 | Typ 2
VARIABLE_Type3 | Type 3 | Typ 3
VARIABLE_Type4 | Type 4 | Typ 4
VARIABLE_Type5 | Type 5 | Typ 5
VARIABLE_m↓1← | Load type coefficient | Koeficient typu zatížení
VARIABLE_m↓2← | Surface effect coefficient | Koeficient vlivu povrchu
VARIABLE_s↓max← | Limit settlement | Limitní sedání
VARIABLE_P2 | Print general limit loading curve | Zobrazit obecnou zatěžovací křivku
VARIABLE_P3 | Draw limit loading curce | Kreslit limitní zatěžovací křivku
VARIABLE_P4 | Draw pile | Kreslit pilotu
VARIABLE_Scale | Pile drawing scale | Měřítko vykreslení piloty
VARIABLE_ScaleCurve | Loading curve drawing scale | Měřítko zatěžovací křivky
VARIABLE_Draw | Drawings | Kresby
DOCUMENT | http://design-forms.scia-online.com/forms/en/Piles_B/B04EN_Bearing_capacity_of_bored_piles_SLS_recessed.htm | http://design-forms.scia-online.com/forms/cz/Piles_B/B04CZ_Bearing_capacity_of_bored_piles_SLS_recessed.htm
TEXT_000149 | " . bed" | " . vrstva"
TEXT_002107 | "- Pile socketed into the compressible subsoil" | "- Pilota je zahloubená do stlačitelného podloží"
TEXT_000934 | "=> the designed pile is INSUFFICIENT!" | "=> navržená pilota NEVYHOVUJE!"
TEXT_000929 | "=> the designed pile is INSUFFICIENT!" | "=> navržená pilota NEVYHOVUJE!"
TEXT_000304 | "=> the designed pile is SUFFICIENT." | "=> navržená pilota VYHOVUJE."
TEXT_000926 | "=> the designed pile is SUFFICIENT." | "=> navržená pilota VYHOVUJE."
TEXT_000206 | "Area" | "Plocha"
TEXT_000736 | "Average shaft friction per 1 m of the shaft length" | "Průměrné plášťové tření na 1 m dříku piloty"
TEXT_000547 | "Average secant modulus of deformation" | "Průměrný sečný modul deformace"
TEXT_001442 | "Basic influence factor" | "Základní korelační koeficient"
TEXT_000067 | "Calculation of the bearing capacity of the bored pile calculated according to SLS" | "Výpočet únosnosti piloty stanovené výpočtem na základě 2.MS - Pilota zahloubená do stlačitelného podloží"
TEXT_002079 | "Calculation is stopped." | "Výpočet přerušen"
TEXT_000209 | "Concrete parameters" | "Parametry betonu"
TEXT_000886 | "Consistency index" | "Index konzistence"
TEXT_001446 | "Correlation coefficient" | "Korelační koeficient"
TEXT_000210 | "Design value of concrete strenght" | "Návrhová pevnost betonu"
TEXT_000130 | "Dimensions" | "Rozměry"
TEXT_000936 | "First part of the limit loading curve is used" | "Je použita první větev mezní zatěžovací křivky"
TEXT_000718 | "For casting the pile in dry bore or under water." | "Pro betonáž do suchého vrtu a pod vodou."
TEXT_000720 | "For casting the pile in the bore with the bentonite suspension sheet." | "Pro betonáž pod pažící suspenzí."
TEXT_000727 | "For the pile protected by the steel case." | "Pro ochranu ponechanou ocelovou pažnicí."
TEXT_000722 | "For the pile protected by PVC, PE case with thickness > 0,7 mm." | "Pro ochranu dříku pomocí fólie PVC, PE tl. > 0,7 mm."
TEXT_000725 | "For the pile protected by case and B-system net." | "Pro ochranu dříku pomocí fólie a pletiva B-systému."
TEXT_000912 | "Influence factor" | "Příčinkový koeficient"
TEXT_002081 | "Length of pile is bigger than width of subsoil." | "Délka piloty je vyšší neš hloubka podloží."
TEXT_000942 | "Limit bearing capacity on the pile shaft" | "Limitní únosnost na plášti piloty"
TEXT_000941 | "Limit bearing capacity" | "Limitní únosnost"
TEXT_002027 | "Limit loading curve" | "Limitní zatěžovací křivka"
TEXT_000740 | "Loading of the pile head during the limit friction mobilization on the shaft." | "Zatížení v hlavě piloty na mezi mobilizaci plášťového tření."
TEXT_000738 | "Load transfer coefficient on the pile base" | "Součinitel přenosu zatížení do paty piloty"
TEXT_000714 | "Load type coefficient" | "Koeficient typu zatížení"
TEXT_000127 | "Loading" | "Zatížení"
TEXT_000939 | "Maximal allowable settlement is 25 mm" | "Maximální povolené sedání je 25 mm"
TEXT_002009 | "Pile diagram" | "Diagram piloty"
TEXT_000836 | "Relative density" | "Relativní ulehlost"
TEXT_000448 | "Secant modulus of deformation" | "Sečný modul deformace"
TEXT_000918 | "Second part of the limit loading curve is used" | "Je použita druhá větev mezní zatěžovací křivky"
TEXT_000922 | "Settlement caused by design axial force" | "Sedání od návrhové osové síly"
TEXT_000916 | "Settlement caused by design axial force" | "Sedání od návrhové osové síly"
TEXT_000914 | "Settlement caused by R↓y ←loading" | "Sedání při zatížení R↓y←"
TEXT_000728 | "Stress on the pile base during deformation corresponding to the full mobilization of shaft friction." | "Napětí na patě piloty při deformaci odpovídající plné mobilizaci plášťového tření."
TEXT_000447 | "Subsoil parameters" | "Parametry podloží"
TEXT_000717 | "Surface effect coefficient" | "Koeficient vlivu povrchu"
TEXT_000311 | "the calculation of the limit loading curve shape is required." | "je třeba řešit tvar mezní zatěžovací křivky."
TEXT_000940 | "The maximal allowable settlement is compared with the calculated settlement." | "a porovnat maximální povolené sednutí s vypočteným sednutím."
TEXT_000545 | "The pile stiffness ratio" | "Poměr tuhosti piloty"
TEXT_000310 | "This is a bored pile socketed into the soils or weak rocks," | "Jedná se o vrtanou pilotu zahloubenou do zemin a poloskalních hornin,"
TEXT_000150 | "Width" | "Šířka"
DIALOG_000056 | Subsoil parameters | Parametry podloží
DIALOG_000024 | R3¦R4¦R5¦Non-cohesive soil¦Cohesive soil | R3¦R4¦R5¦Nesoudržné zeminy¦Soudržné zeminy
DIALOG_000023 | R3¦R4¦R5¦Non-cohesive soil¦Cohesive soil | R3¦R4¦R5¦Nesoudržné zeminy¦Soudržné zeminy
DIALOG_000022 | R3¦R4¦R5¦Non-cohesive soil¦Cohesive soil | R3¦R4¦R5¦Nesoudržné zeminy¦Soudržné zeminy
DIALOG_000021 | R3¦R4¦R5¦Non-cohesive soil¦Cohesive soil | R3¦R4¦R5¦Nesoudržné zeminy¦Soudržné zeminy
DIALOG_000020 | R3¦R4¦R5¦Non-cohesive soil¦Cohesive soil | R3¦R4¦R5¦Nesoudržné zeminy¦Soudržné zeminy
DIALOG_000057 | Width¦Relative density¦Consistency index | Šířka¦Relativní ulehlost¦Index konzistence
DIALOG_000058 | Drawing parameters | Paraemtry kreslení
DIALOG_000055 | Pile parameters | Parametry piloty
DIALOG_000054 | Load | Zatížení
DIALOG_000053 | General properties | Obecné vlastnosti