## List1
ID | English (United States) | čeština (Česká republika)
| ENU | CSY
CALC_NAME | Bearing capacity of group of piles - Socketed | Únosnost skupiny pilot - Opřené
LAYOUT_0 | Full | Plný
LAYOUT_1 | Brief | Stručný
LAYOUT_2 | Layout 2
LAYOUT_3 | Layout 3
LAYOUT_4 | Layout 4
LAYOUT_5 | Layout 5
VARIABLE_NA | National code | Národní norma
VARIABLE_H1 | Print headline | Tisknout nadpis
VARIABLE_H2 | Userdefined headline | Uživatelský nadpis
VARIABLE_PrintCaption | Print userdefined headline | Tisknout uživatelský nadpis
VARIABLE_V↓d← | Design force on the pile group | Návrhová síla na skupinu pilot
VARIABLE_R↓d1← | Bearing capacity of the single pile | Únosnost jedné piloty
VARIABLE_n | Number of piles in the group | Počet pilot ve skupině
VARIABLE_s | Settlement of the single pile | Sedání jedné piloty
DOCUMENT | http://design-forms.scia-online.com/forms/en/Piles_B/B07EN_Bearing_capacity_of_group_of_piles_Leaned.htm | http://design-forms.scia-online.com/forms/cz/Piles_B/B07CZ_Bearing_capacity_of_group_of_piles_Leaned.htm
TEXT_000067 | "Calculation of axial bearing capacity of the pile group - Pile socketed into the rock mass" | "Výpočet osové únosnosti skupiny pilot - Vetknutá do skalního podloží"
TEXT_000127 | "Loading" | "Zatížení"
TEXT_000130 | "Piles parameters" | "Parametry pilot"
TEXT_000135 | "Bearing capacity of the group" | "Únosnost skupiny"
TEXT_000304 | "=> the designed group of piles is SUFFICIENT." | "=> navržená skupina pilot VYHOVUJE."
TEXT_000307 | "=> the designed group of piles is INSUFFICIENT!" | "=> navržená skupina pilot NEVYHOVUJE!"
TEXT_000308 | "The bearing capacity of the pile group socked in the rock mass is" | "Únosnost skupiny pilot opřených o skalní podloží je dána"
TEXT_000309 | "the sum of bearing capacities of all single piles in the group." | "součtem únosností všech jednotlivých pilot ve skupině."
TEXT_000310 | "Settlement of the pile group" | "Sedání skupiny pilot"
TEXT_000311 | "Immediate settlement of the pile group socketed in the rock mass is" | "Okamžité sednutí skupiny pilot opřených o skalní podloží je"
TEXT_000312 | "equal to the settlement of the single pile." | "stejně jako sednutí jedné piloty."
DIALOG_000013 | Piles parameters | Parametry pilot
DIALOG_000012 | Load | Zatížení
DIALOG_000011 | General properties | Obecné vlastnosti