## List1
ID | Angličtina (United States) | čeština (Česká republika)
| ENU | CSY
CALC_NAME | Bearing capacity of bored piles according ULS | Únosnost vrtaných pilot podle 1.MS
LAYOUT_0 | Full | Plný
LAYOUT_1 | Standard
LAYOUT_2 | Brief | Stručný
LAYOUT_3 | Layout 3
LAYOUT_4 | Layout 4
LAYOUT_5 | Layout 5
VARIABLE_NA | National code | Národní norma
VARIABLE_H1 | Print headline | Tisknout nadpis
VARIABLE_H2 | Userdefined headline | Uživatelský nadpis
VARIABLE_PrintCaption | Print userdefined headline | Tisknout uživatelský nadpis
VARIABLE_P1 | Print subsoil parameters | Tisknout parametry podloží
VARIABLE_d | Diameter | Průměr
VARIABLE_V↓d← | Design axial force | Návrhová osová síla
VARIABLE_L | Length | Délka
VARIABLE_dri | Coefficient of influence of the implementation technology | Součinitel vlivu technologie provádění
VARIABLE_hw | Groundwater level | Hladina podzemní vody
VARIABLE_P2 | Print picture | Tisknout obrázek
VARIABLE_Groundwater | Groundwater | Podzemní voda
VARIABLE_DrawPile | Draw pile | Kreslit pilotu
VARIABLE_DrawGeoProfile | Draw geological profile | Kreslit geologický profil
VARIABLE_DrawGeoStress | Draw geostatical stress | Kreslit geostatické napětí
VARIABLE_UserScale | User scale drawing | Uživatelské měřítko kreslení
DOCUMENT | http://design-forms.scia-online.com/forms/en/Piles_B/B02EN_Bearing_capacity_of_bored_piles.htm | http://design-forms.scia-online.com/forms/cz/Piles_B/B02CZ_Bearing_capacity_of_bored_piles.htm
TEXT_000067 | "Calculation of the bearing capacity of the bored pile according to ULS" | "Výpočet únosnosti vrtané piloty stanovené výpočtem na základě 1.MS"
TEXT_000089 | "Characteristic subsoil parameters" | "Charakteristické parametry podloží"
TEXT_000109 | "Reliability coefficients" | "Součinitele spolehlivosti"
TEXT_000112 | "For angle of internal friction" | "Pro úhel vnitřního tření"
TEXT_000116 | "For cohesion" | "Pro soudržnost"
TEXT_000119 | "For unit weight" | "Pro objemovou tíhu"
TEXT_000127 | "Loading" | "Zatížení"
TEXT_000130 | "Dimensions" | "Rozměry"
TEXT_000149 | " . layer" | " . vrstva"
TEXT_000150 | "Width" | "Šířka"
TEXT_000153 | "Dry unit weight" | "Suchá objemová tíha"
TEXT_000155 | "Angle of internal friction" | "Úhel vnitřního tření"
TEXT_000158 | "Cohesion" | "Soudržnost"
TEXT_000167 | "Design subsoil parameters" | "Návrhové parametry podloží"
TEXT_000189 | "Substitution for i = 1" | "Dosazení pro i = 1"
TEXT_000169 | " . layer" | " . vrstva"
TEXT_000172 | "Unit weight" | "Objemová tíha"
TEXT_000174 | "Angle of internal friction" | "Úhel vnitřního tření"
TEXT_000176 | "Cohesion" | "Soudržnost"
TEXT_000206 | "Area" | "Plocha"
TEXT_000209 | "Bearing capacity of the pile base" | "Únosnost paty piloty"
TEXT_000212 | "Subsoil parameters of the layer with the pile base possition" | "Parametry podloží v patě piloty"
TEXT_000221 | "Foundation parameters" | "Parametry založení"
TEXT_000227 | "Unit bearing capacity" | "Výpočtová únosnost paty piloty"
TEXT_000239 | "Bearing capacity on the pile shaft" | "Únosnost piloty na plášti"
TEXT_000263 | "Casting the pile in the dry bore in the cohesive soils without sheeting." | "Betonáž piloty do suchého nezapaženého vrtu do soudržných zemin."
TEXT_000264 | "Cating the pile in the dry bore in the non-cohesive soils and weak rock without sheeting." | "Betonáž piloty do suchého nezapaženého vrtu do nesoudržných zemin a poloskalních hornin."
TEXT_000265 | "Casting the pile in the dried bore without case," | "Betonáž do vrtu bez výpažnice po odčerpání vody"
TEXT_000266 | "Casting the pile in the bore with bentonite suspension sheet," | "Betonáž do vrtu chráněného suspenzí"
TEXT_000267 | "or with PE, PVC case with thickness < 0,25 mm." | "nebo s PE, PVC folií tloušťky < 0,25 mm."
TEXT_000268 | "or separate casting in the bore with a steel case." | "nebo do vrtu chráněného ocelovou výpažnicí při oddělené betonáži."
TEXT_000269 | "Casting the pile with PE, PVC case with thickness > 0,25 mm," | "Betonáž do vrtu chráněného PE, PVC folií tloušťky > 0,25 mm"
TEXT_000270 | "or with steel case." | "nebo s ocelovou výpažnicí."
TEXT_000271 | "Casting the pile in the bore with bentonite suspension sheet and PE(PVC) case," | "Betonáž do vrtu pod suspenzí spolu s PE, PVC folií"
TEXT_000272 | "or the pile with d > 2,0 m in the bore with bentonite suspension sheet." | "nebo piloty s d > 2,0 m chráněné suspenzí."
TEXT_000274 | " . layer" | " . vrstva"
TEXT_000275 | "Coefficient of lateral soil pressure" | "Součinitel bočního zemního tlaku"
TEXT_000276 | "1. layer (i = 1)" | "1. vrstva (i = 1)"
TEXT_000277 | "Coefficient of lateral soil pressure" | "Součinitel bočního zemního tlaku"
TEXT_000279 | "Contact stress" | "Kontaktní napětí"
TEXT_000281 | "Coefficient of soil effect" | "Součinitel působení základové půdy"
TEXT_000283 | "Friction on the shaft" | "Tření na plášti"
TEXT_000290 | "Contact stress" | "Kontaktní napětí"
TEXT_000292 | "Coefficient of soil effect" | "Součinitel působení základové půdy"
TEXT_000294 | "Friction on shaft" | "Tření na plášti"
TEXT_000300 | "Bearing capacity of the bored pile" | "Únosnost vrtané piloty"
TEXT_000304 | "=> the designed pile is SUFFICIENT." | "=> únosnost piloty VYHOVUJE."
TEXT_000307 | "=> the designed pile is INSUFFICIENT!" | "=> únosnost piloty NEVYHOVUJE!"
TEXT_000323 | "Bottom depth" | "Hloubka dna"
TEXT_001432 | "Saturated unit weight" | "Saturovaná objemová tíha"
TEXT_001435 | "Unit weight is selected by the groundwater level." | "Objemová tíha je použita podle hladiny podzemní vody."
TEXT_001436 | "If the layer is above the groundwater level, dry weight is used." | "Pokud je vrstva nad hladinou podzemní vody, suchá tíha je použita."
TEXT_001437 | "If the layer is below the groundwater level, saturated weight is used." | "Pokud je vrstva pod hladinou podzemní vody, saturovaná tíha je použita."
TEXT_001438 | "γa is value of weighted average of all γ of the width of layers." | "γa je vážený průměr všech γ přes tloušťku vrstev."
TEXT_002108 | "The groundwater level is above the subsoil. Calculation is stopped." | "Hladina podzemní vody je nad podložím. Výpočet je zastaven."
DIALOG_000064 | Subsoil parameters | Parametry podloží
DIALOG_000065 | Width¦Dry unit weight¦Saturated unit weight¦Angle of internal friction¦Cohesion | Šířka¦Suchá objemová tíha¦Saturovaná objemová tíha¦Úhel vnitřního tření¦Koheze
DIALOG_000067 | Drawing parameters | Paramatry kreslení
DIALOG_000063 | Groundwater | Podzemní voda
DIALOG_000062 | Used technology | Použitá technologie
DIALOG_000061 | Pile parameters | Parametry piloty
DIALOG_000060 | Load | Zatížení
DIALOG_000051 | General properties | Obecné vlastnosti