## List1
ID | Angličtina (United States) | čeština (Česká republika)
| ENU | CSY
CALC_NAME | Vertical bearing capacity from tables | Svislá únosnost piloty podle tabulek
LAYOUT_0 | Full | Plný
LAYOUT_1 | Standard
LAYOUT_2 | Brief | Stručný
LAYOUT_3 | Layout 3
LAYOUT_4 | Layout 4
LAYOUT_5 | Layout 5
VARIABLE_NA | National code | Národní norma
VARIABLE_H1 | Print headline | Tisknout nadpis
VARIABLE_H2 | Userdefined headline | Uživatelský nadpis
VARIABLE_PrintCaption | Print userdefined headline | Tisknout uživatelský nadpis
VARIABLE_V↓d← | Design axial force | Návrhová osová síla
VARIABLE_d | Diameter | Průměr
VARIABLE_L | Fixed length of pile in subsoil | Délka vetknutí piloty do podloží
VARIABLE_T | Type of subsoil | Typ podloží
VARIABLE_I↓D← | Relative density | Relativní ulehlost
VARIABLE_I↓C← | Consistency index | Index konzistence
DOCUMENT | http://design-forms.scia-online.com/forms/en/Piles_B/B06EN_Vertical_bearing_capacity_by_tables.htm | http://design-forms.scia-online.com/forms/cz/Piles_B/B06CZ_Vertical_bearing_capacity_by_tables.htm
TEXT_000067 | "Calculation of the vertical bearing capacity according to tables from ČSN 73 1002" | "Výpočet svislé tabulkové únosnost pilot dle ČSN 73 1002"
TEXT_000088 | "Important note:" | "Důležitá poznámka:"
TEXT_000089 | "Using tabels for the check is allowed only for projects with the smaller priority, e.g. preliminary" | "Posouzení podle tabulek je povolenou pouze pro projekty nižších stupňů, jako úvodní projekty,"
TEXT_000090 | "projects, studies, projects for tenders or for simple foundation conditions. It can be also used " | "studie, projekty pro výběrová řízení nebo pro jednoduché základové poměry."
TEXT_000091 | "for tower blocks or prefabricated buildings to nine storeys levels (1st geotechnical category)." | "nebo pro panelové nebo montované stavby do devíti podlaží (1. geotechnická kategorie)."
TEXT_000092 | "Loading" | "Zatížení"
TEXT_000095 | "Dimensions and subsoil parameters" | "Rozměry a parametry podloží"
TEXT_000100 | "The table with bearing capacities may be used when these demands are fulfilled:" | "Použití tabulkové únosnosti je povoleno pouze za těchto podmínek:"
TEXT_000101 | "- Total length of the pile is minimally 3*d." | "- Celková délka piloty je nejméně 3*d."
TEXT_000102 | "- The subsoil layer 3*d (max 2,5m) under the pile base is not" | "- Základová půda pod patou piloty neobsahuje do hloubky 3*d nebo 2,5 m žádnou"
TEXT_000103 | "distinctly compressible." | "výrazně stlačitelnou vrstvu zeminy."
TEXT_000104 | "- The bore is casted within 36 hours after completion, the bore is cleaned before casting," | "- Vrt je zabetonován do 36 hodin od dokončení, těsně před betonáží je vyčištěn,"
TEXT_000105 | "especially if there is any water." | "zvláště, je-li v něm voda."
TEXT_000106 | "- The bore with bentonite suspension sheet is casted within 8 hours after completion the bore" | "- Vrt pažený jílovou suspenzí je zabetonován do 8 hodin po vyhloubení a těsně"
TEXT_000107 | "and the sheet is cleaned before." | "před betonáží je vyčištěn filtrační povlak a případně napadávka."
TEXT_000108 | "- The case is removed from the bore." | "- Ve vrtu není ponechána výpažnice."
TEXT_000109 | "- The pile base is not extended to sides." | "- Pata piloty není rozšířena."
TEXT_000110 | "- The pile acts as single pile,the axial distance from another pile is at least 1,5*d" | "- Pilota působí jako osamělá, tzn. že osová vztálenost pilot je nejméně 1,5*d"
TEXT_000111 | "or d + 0,5 m." | "nebo d + 0,5 m."
TEXT_000206 | "Fixed length of the pile is too big. The maximum fixed length is 1,5 m." | "Vetknutí piloty je příliš velké. Maximální povolené vetknutí je 1,5 m"
TEXT_000207 | "Fixed length of the pile is too big. The maximum fixed length is 3,0 m." | "Vetknutí piloty je příliš velké. Maximální povolené vetknutí je 3,0 m"
TEXT_000210 | "Bearing capacity of the pile" | "Únosnost piloty"
TEXT_000304 | "=> the designed pile is SUFFICIENT." | "=> navržená pilota VYHOVUJE."
TEXT_000307 | " => the designed pile is INSUFFICIENT!" | "=> navržená pilota NEVYHOVUJE!"
TEXT_000338 | "Fixed length of the pile is too small. The minimum fixed length is 1,0 m." | "Vetknutí piloty je příliš malé. Minimální povolené vetknutí je 1,0 m."
TEXT_000340 | "Fixed length of the pile is too big. The maximum fixed length is 10,0 m." | "Vetknutí piloty je příliš velké. Maximální povolené vetknutí je 10,0 m."
TEXT_000358 | "Fixed length of the pile is too small. The minimum fixed length is 1,0 m." | "Vetknutí piloty je příliš malé. Minimální povolené vetknutí je 1,0 m."
TEXT_000360 | "Fixed length of the pile is too big. The maximum fixed length is 10,0 m." | "Vetknutí piloty je příliš velké. Maximální povolené vetknutí je 10,0 m."
TEXT_000378 | "Fixed length of the pile is too small. The minimum fixed length is 1,0 m." | "Vetknutí piloty je příliš malé. Minimální povolené vetknutí je 1,0 m."
TEXT_000380 | "Fixed length of the pile is too big. The maximum fixed length is 10,0 m." | "Vetknutí piloty je příliš velké. Maximální povolené vetknutí je 10,0 m."
TEXT_000386 | "Subsoil type F7 or F8 are not allowed." | "Podloží typu F7 nebo F8 nemohou být použita."
TEXT_000387 | "Bearing capacity is calculated by linear interpolation between tabular values." | "Únosnost je vypočtena pomocí lineární interpolace mezi tabelovanými hodnotami."
DIALOG_000018 | Subsoil parameters | Parametry podloží
DIALOG_000017 | Pile parameters | Parametry piloty
DIALOG_000016 | Load | Zatížení
DIALOG_000015 | General properties | Obecné vlastnosti