## List1
ID | English (United States) | čeština (Česká republika)
| ENU | CSY
CALC_NAME | External bearing capacity of single micropile | Vnější únosnost osamělé mikropiloty
LAYOUT_0 | Full | Plný
LAYOUT_1 | Standard
LAYOUT_2 | Brief | Stručný
LAYOUT_3 | Layout 3
LAYOUT_4 | Layout 4
LAYOUT_5 | Layout 5
VARIABLE_NA | National code | Národní norma
VARIABLE_H1 | Print headline | Tisknout nadpis
VARIABLE_H2 | Userdefined headline | Uživatelský nadpis
VARIABLE_PrintCaption | Print userdefined headline | Tisknout uživatelský nadpis
VARIABLE_V↓d← | Vertical force | Svislá síla
VARIABLE_L | Length of micropile base | Délka kořene mikropiloty
VARIABLE_d | Diameter | Průměr
VARIABLE_T | Type of subsoil | Typ podloží
VARIABLE_τ | Friction on shaft | Tření na plášti
VARIABLE_R↓dt← | Rock bearing capacity | Únosnost skalní horniny
VARIABLE_m↓z← | Coefficient of type of loading | Součinitel typu zatížení
VARIABLE_TL | Type of loading | Typ zatížení
DOCUMENT | http://design-forms.scia-online.com/forms/en/Piles_B/B15EN_External_bearing_capacity_of_single_micropile.htm | http://design-forms.scia-online.com/forms/cz/Piles_B/B15CZ_External_bearing_capacity_of_single_micropile.htm
TEXT_001986 | "Calculation of external bearing capacity of the single micropile" | "Výpočet vnější únosnosti osamělé mikropiloty"
TEXT_001989 | "Loading" | "Zatížení"
TEXT_001992 | "Micropile parameters" | "Parametry mikropiloty"
TEXT_001998 | "Area" | "Plocha"
TEXT_002001 | "Subsoil parameters" | "Parametry podloží"
TEXT_002003 | "Rock soil R1" | "Skalní hornina R1"
TEXT_002004 | "Rock soil R4" | "Skalní hornina R4"
TEXT_002005 | "Weak rock soil R5, R6" | "Poloskalní hornina R5, R6"
TEXT_002006 | "Gravel with sand" | "Štěrky písčité"
TEXT_002007 | "Gravel with clay" | "Štěrky jílovité"
TEXT_002008 | "Sands" | "Písky"
TEXT_002009 | "Cohesive soils - hard" | "Soudržné zeminy tvrdé"
TEXT_002010 | "Cohesive soils - tough" | "Soudržné zeminy pevné"
TEXT_002011 | "Cohesive soils - solid" | "Soudržné zeminy tuhé"
TEXT_002012 | "External bearing capacity" | "Vnější únosnost"
TEXT_002013 | "Typical characteristic" | "Typické vlastnosti"
TEXT_002024 | "Typical friction range" | "Typický rozsah tření"
TEXT_002034 | "Rock soil R2" | "Skalní hornina R2"
TEXT_002035 | "Rock soil R3" | "Skalní hornina R3"
TEXT_002042 | "Typical bearing cap range" | "Typický rozsah únosnosti"
TEXT_002046 | "Bearing capacity on the micropile base" | "Únosnost na patě mikropiloty"
TEXT_002049 | "Bearing capacity on the shaft" | "Únosnost na plášti mikropiloty"
TEXT_002052 | "Pressure, " | "Tlak, "
TEXT_002053 | "Tension, " | "Tah, "
TEXT_002056 | "External bearing capacity" | "Vnější únosnost"
TEXT_000304 | " => the designed micropile is SUFFICIENT." | " => navržená mikropilota VYHOVUJE."
TEXT_000307 | " => the designed micropile is INSUFFICIENT!" | " => navržená mikropilota NEVYHOVUJE!"
DIALOG_000021 | Subsoil parameters
DIALOG_000013 | Rock soil R1¦Rock soil R2¦Rock soil R3¦Rock soil R4¦Weak rock soil R5, R6¦Gravel with sand¦Gravel with clay¦Sands¦Cohesive soils - hard¦Cohesive soils - tough¦Cohesive soils - solid | Skalní hornina R1¦Skalní hornina R2¦Skalní hornina R3¦Skalní hornina R4¦Poloskalní hornina R5, R6¦Štěrky písčité¦Štěrky jílovité¦Písky¦Soudržné zeminy tvrdé¦Soudržné zeminy pevné¦Soudržné zeminy tuhé
DIALOG_000020 | Micropile parameters | Parametry mikropiloty
DIALOG_000019 | Load | Zatížení
DIALOG_000015 | Pressure¦Tension | Tlak¦Tah
DIALOG_000018 | General properties | Obecné vlastnosti