## List1
ID | English (United States) | čeština (Česká republika)
| ENU | CSY
CALC_NAME | Internal bearing capacity of single micropile | Vnitřní únosnost osamělé mikropiloty
LAYOUT_0 | Full | Plný
LAYOUT_1 | Standard
LAYOUT_2 | Brief | Stručný
LAYOUT_3 | Layout 3
LAYOUT_4 | Layout 4
LAYOUT_5 | Layout 5
VARIABLE_NA | National code | Národní norma
VARIABLE_H1 | Print headline | Tisknout nadpis
VARIABLE_H2 | Userdefined headline | Uživatelský nadpis
VARIABLE_PrintCaption | Print userdefined headline | Tisknout uživatelský nadpis
VARIABLE_V↓d← | Vertical force | Svislá síla
VARIABLE_TL | Type of loading | Typ zatížení
VARIABLE_d | Diameter | Průměr
VARIABLE_L | Length | Délka
VARIABLE_A | Area | Plocha
VARIABLE_γ↓c← | Coefficient of reliability - concrete | Součinitel spolehlivosti - beton
VARIABLE_γ↓y← | Coefficient of reliability - reinforcement | Součinitel spolehlivosti - výztuž
VARIABLE_TY | Type of reinforcement | Typ výztuže
VARIABLE_n | Number of bar | Počet drátů
VARIABLE_E↓z← | Deformation modulus | Deformační modul
VARIABLE_A↓c← | Concrete area | Plocha betonu
VARIABLE_H3 | Print picture | Tisknout obrázek
VARIABLE_t↓T← | Tube thickness | Tloušťka trubky
VARIABLE_d↓T← | Tube diameter | Průměr trubky
VARIABLE_d↓W← | Diameter of reinforcement | Průměr výztuže
VARIABLE_t↓W← | Radius of bars position | Poloměr rozložení výztuže
DOCUMENT | http://design-forms.scia-online.com/forms/en/Piles_B/B17EN_Internal_bearing_capacity_of_single_micropile.htm | http://design-forms.scia-online.com/forms/cz/Piles_B/B17CZ_Internal_bearing_capacity_of_single_micropile.htm
TEXT_000307 | " => the designed micropile is INSUFFICIENT!" | " => navržená mikropilota NEVYHOVUJE!"
TEXT_000304 | " => the designed micropile is SUFFICIENT." | " => navržená mikropilota VYHOVUJE."
TEXT_002080 | "Bar reinforcement" | "Vyztužení pruty"
TEXT_002106 | "Bearing capacity without influence of buckling" | "Únosnost bez vlivu vzpěru"
TEXT_002104 | "Bearing capacity" | "Únosnost"
TEXT_002113 | "Buckling effect" | "Vliv vzpěru"
TEXT_002055 | "Concrete" | "Beton"
TEXT_002109 | "Critical buckling force" | "Kritická vzpěrná síla"
TEXT_002071 | "Elastic modulus" | "Modul pružnosti"
TEXT_002069 | "Elastic modulus" | "Modul pružnosti"
TEXT_002057 | "Characteristic concrete strength" | "Charakteristická pevnost betonu"
TEXT_002066 | "Characteristic yield strength" | "Charakteristická pevnost na mezi kluzu"
TEXT_002119 | "Internal bearing capacity" | "Vnitřní únosnost"
TEXT_001989 | "Loading" | "Zatížení"
TEXT_002054 | "Material parameters" | "Parametry materiálu"
TEXT_002123 | "Micropile is loaded by tension. Only the reinforcement bearing capacity is considered." | "Mikropilota je zatížena tahem. Je použita pouze únosnost výztuže."
TEXT_001992 | "Micropile parameters" | "Parametry mikropiloty"
TEXT_002111 | "Micropile slenderness" | "Štíhlost mikropiloty"
TEXT_002107 | "Micropile stiffness" | "Tuhost mikropiloty"
TEXT_002102 | "Moment of inertia" | "Poloměr setrvačnosti"
TEXT_002095 | "Moment of inertia" | "Moment setrvačnosti"
TEXT_002052 | "Pressure" | "Tlak"
TEXT_002059 | "Reinforcement" | "Výztuž"
TEXT_002090 | "Standard diameters are 20 - 36 mm and 4 - 6 bars" | "Standardní průměry jsou 20 - 36 mm a 4 - 6 drátů"
TEXT_002087 | "Standard tubes are 70/12, 89/10, 108/16 mm" | "Běžné trubky jsou 70/12, 89/10, 108/16 mm"
TEXT_002093 | "Subsoil parameters" | "Parametry podloží"
TEXT_002053 | "Tension" | "Tah"
TEXT_001986 | "The internal bearing capacity of the single micropile" | "Vnitřní únosnost osamělé mikropiloty"
TEXT_002085 | "Thickness" | "Tloušťka"
TEXT_002076 | "Tube reinforcement" | "Trubkové vyztužení"
TEXT_002117 | "ψ < 0.2 => Buckling effect is not significant" | "ψ < 0.2 => Vliv vzpěru není podstatný"
DIALOG_000034 | Subsoil parameters | Parametry podloží
DIALOG_000033 | Material parameters | Materiálové vlastnosti
DIALOG_000023 | Tube¦Wire | Trubka¦Dráty
DIALOG_000032 | Micropile parameters | Parametry mikropiloty
DIALOG_000031 | Load | Zatížení
DIALOG_000009 | Pressure¦Tension | Tlak¦Tah
DIALOG_000030 | General properties | Obecné vlastnosti